## Sheet1
Point # | X (cm) | Y (cm) | Z (mm)
|  |  | Expected @ 0 psi | 0 psi | 2 psi unprocessed | 2 psi | 2.5 psi unprocessed | 2.5 psi | 3 psi unprocessed | 3 psi | 3.5 psi unprocessed | 3.5 psi | Value at z=0
1 | 12.5 | 8.75 | 0 | 1 | 586 | 1 | 586 | 1 | 586 | 1 | 586 | 1 | 585
2 | 12.5 | 5.25 | 0 | 0 | 586 | 1 | 586 | 1 | 584 | 1 | 585 | 0 | 585
3 | 10.5 | 12.25 | 5 | 5 | 578 | 7 | 575 | 10 | 569 | 16 | 562 | 23 | 585
4 | 10.5 | 8.75 | 5 | 6 | 580 | 5 | 578 | 7 | 579 | 6 | 578 | 7 | 585
5 | 10.5 | 5.25 | 5 | 5 | 578 | 7 | 578 | 7 | 579 | 6 | 575 | 10 | 585
6 | 10.5 | 1.75 | 5 | 5 | 578 | 7 | 575 | 10 | 568 | 17 | 561 | 24 | 585
7 | 7 | 12.25 | 5 | 5 | 578 | 7 | 576 | 9 | 570 | 15 | 562 | 23 | 585
8 | 7 | 8.75 | 5 | 5 | 578 | 7 | 579 | 6 | 579 | 6 | 575 | 10 | 585
9 | 7 | 5.25 | 5 | 6 | 577 | 8 | 579 | 6 | 578 | 7 | 576 | 9 | 585
10 | 7 | 1.75 | 5 | 5 | 577 | 8 | 574 | 11 | 568 | 17 | 562 | 23 | 585
11 | 3.5 | 12.25 | 5 | 5 | 576 | 9 | 575 | 10 | 567 | 18 | 563 | 22 | 585
12 | 3.5 | 8.75 | 5 | 6 | 578 | 7 | 578 | 7 | 577 | 8 | 576 | 9 | 585
13 | 3.5 | 5.25 | 5 | 7 | 577 | 8 | 577 | 8 | 576 | 9 | 574 | 11 | 585
14 | 3.5 | 1.75 | 5 | 6 | 576 | 9 | 572 | 13 | 565 | 20 | 560 | 25 | 585
15 | 1.75 | 8.75 | 0 | 2 | 582 | 3 | 582 | 3 | 580 | 5 | 584 | 1 | 585
16 | 1.75 | 5.25 | 0 | 3 | 581 | 4 | 581 | 4 | 581 | 4 | 584 | 1 | 585
Uncertainty +/- 1 mm